## Sheet1
管脚类型 | 模块管脚 | Air8000T | 管脚名称 | Powerup default | Func0 | Func1 | Func2 | Func3 | Func4 | Func5 | Func6 | Func7 | CV610定义管脚 | Notes
普通GPIO 低功耗模式下电平无法保持 PSM+模式下电平无法保持 | 83 |  | GPIO16 | I&PU | Func4: GPIO16 |  |  | PWR_LED_8000
| 82 |  | GPIO17 | I&PU | Func4: GPIO17 |  |  | NET_STATUS_8000
| 80 | 推荐I2C应用 | I2C0_SCL | I&PU | Func2: I2C0_SCL; Func3: I2C1_SCL; Func4: GPIO18; Func5: PWM0 | I2C0_SCL | I2C0使用，摄像头复用
| 81 |  | I2C0_SDA | I&PU | Func2: I2C0_SDA; Func3: I2C1_SDA; Func4: GPIO19; Func5: PWM1 | I2C0_SDA
| 1 |  | USB_BOOT | I&PD | [8 empty] | USB_BOOT | USB下载使能,固定功能,不可用作GPIO
| 31 |  | GPIO1 | NI&NP | Func0: GPIO1; Func5: PWM0
| 30 |  | GPIO2 | NI&NP | Func0: GPIO2; Func4: OneWire(默认); Func5: PWM1 | OneWire | DS18B20
| 98 | 推荐摄像头应用 | GPIO3 | NI&NP | Func0: GPIO3; Func1: CAM_MCLK; Func4: OneWire; Func5: PWM2 | CAM_MCLK | 摄像头, 复用I2C0
| 67 |  | I2C1_SDA | NI&NP | Func0: GPIO4; Func1: CAM_BCLK; Func2: I2C1_SDA; Func4: USIM2_RST | CAM_BCLK
| 66 |  | I2C1_SCL | NI&NP | Func0: GPIO5; Func1: CAM_CS; Func2: I2C1_SCL; Func4: USIM2_CLK | CAM_CS (电路设计时需上拉,不然影响低功耗表现)
| 95 |  | GPIO6 | NI&NP | Func0: GPIO6; Func1: CAM_RX0; Func2: UART2_RXD; Func4: USIM2_DAT | CAM_RX0
| 94 |  | GPIO7 | NI&NP | Func0: GPIO7; Func1: CAM_RX1; Func2: UART2_TXD; Func4: OneWire | CAM_RX1
| 90 | 推荐SPI应用 | SPI0_CS | NI&NP | Func0: GPIO8; Func1: SPI0_CS; Func2: I2C1_SDA | I2C1_SDA | I2C_1: 环境传感器
| 91 |  | SPI0_MOSI | NI&NP | Func0: GPIO9; Func1: SPI0_MOSI; Func2: I2C1_SCL | I2C1_SCL
| 92 |  | SPI0_MISO | NI&NP | Func0: GPIO10; Func1: SPI0_MISO; Func3: UART2_RXD | UART2_RXD | UART_2：转485
| 89 |  | SPI0_SCLK | NI&NP | Func0: GPIO11; Func1: SPI0_SCLK; Func3: UART2_TXD | UART2_TXD
| 41 |  | SPI1_CS | NI&NP | GPIO12 | SPI1_CS |  | UART2_RXD | USIM2_DAT |  |  | CAN_RXD | SPI1_CS | SPI1: 与cv610通信
| 40 |  | SPI1_MOSI | NI&NP | GPIO13 | SPI1_MOSI |  | UART2_TXD | USIM2_RST |  |  | CAN_TXD | SPI1_MOSI
| 39 |  | SPI1_MISO | NI&NP | GPIO14 | SPI1_MISO | I2C0_SDA | UART3_RXD | USIM2_CLK | PWM0 |  | CAN_STB | SPI1_MISO
| 38 |  | SPI1_SCLK | NI&NP | GPIO15 | SPI1_SCLK | I2C0_SCL | UART3_TXD |  | PWM1 |  |  | SPI1_SCLK
| 47 |  | DBG_RXD | NI&NP | Func1: UART0_RXD | DBG_RXD | UART_0： 调试串口
| 46 |  | DBG_TXD | NI&NP | Func1: UART0_TXD | DBG_TXD
| 17 |  | UART1_RXD | NI&NP | Func0: GPIO18; Func1: UART1_RXD | UART1_RXD | UART_1：串口通信
| 16 |  | UART1_TXD | NI&NP | Func0: GPIO19; Func1: UART1_TXD | UART1_TXD
| 18 |  | I2S_BCLK | NI&NP | Func0: GPIO29; Func4: I2S_BCLK; Func5: PWM0 |  |  | FAN_PWEN_8000
| 19 |  | I2S_LRCK | NI&NP | Func0: GPIO30; Func4: I2S_LRCK; Func5: PWM1 |  |  | HEATER_PWEN_8000
| 20 |  | I2S_DIN | NI&NP | Func0: GPIO31; Func4: I2S_DIN; Func5: PWM2 |  |  | ALARM_PWEN_8000
| 21 |  | I2S_DOUT | NI&NP | Func0: GPIO32; Func4: I2S_DOUT |  |  | 485_PWEN_8000
| 22 |  | I2S_MCLK | NI&NP | Func0: GPIO33; Func4: I2S_MCLK; Func5: PWM4 |  |  | MTR_PWEN_8000
| 25 |  | LCD_CLK | NI&NP | Func0: GPIO34; Func1: LCD_CLK; Func2: I2C0_SDA; Func3: UART3_RXD | LCD_CLK | LCD屏幕 | 3V3_EN_8000
| 26 |  | LCD_CS | NI&NP | Func0: GPIO35; Func1: LCD_CS; Func2: I2C0_SCL; Func3: UART3_TXD | LCD_CS |  | 5V0_USB_EN_8000
| 27 |  | LCD_RST | NI&NP | Func0: GPIO36; Func1: LCD_RST; Func2: I2C1_SCL | LCD_RST (电路设计时需上拉,不然影响低功耗表现) |  | WIFI_EN_8000
| 28 |  | LCD_SDA | NI&NP | Func0: GPIO37; Func1: LCD_SDA; Func2: I2C1_SDA | LCD_SDA
| 29 |  | LCD_RS | NI&NP | Func0: GPIO38; Func2: LCD_RS | LCD_RS
AGPIOWU 低功耗模式下电平可以保持 PSM+模式下电平可以保持,可唤醒 | 23 |  | GPIO20 | NI&NP | Func0: GPIO20 | GPIO20 | WAKEUP3 | 485_CAN_EN_8000
| 24 |  | GPIO21 | NI&NP | Func0: GPIO21; Func5: PWM4 | GPIO21 | WAKEUP4 | BAT_CHG_EN_8000
| 88 |  | GPIO22 | NI&NP | Func0: GPIO22 | GPIO22 | WAKEUP5
AGPIO 低功耗模式下电平可以保持 PSM+模式下电平可以保持，不可唤醒 | 84 |  | GPIO23 | NI&NP | Func0: GPIO23; Func5: PWM0 | GPIO23 | 开机默认高电平输出,可作为高电平上拉使用,不用可修改 | CAM_PWDN_8000
| 85 |  | GPIO24 | NI&NP | Func0: GPIO24; Func5: PWM1 | 不可用
| 69 |  | GPIO25 | NI&NP | Func0: GPIO25; Func5: PWM2; Func7: CAN_RXD |  |  | CAM_EN_8000
| 36 |  | CAN_TXD | NI&NP | Func0: GPIO26; Func7: CAN_TXD | CAN_TXD | 电机CAN通信
| 35 |  | CAN_STB | NI&NP | Func0: GPIO27; Func5: PWM4; Func7: CAN_STB | CAN_STB
| 37 |  | CAN_RXD | NI&NP | Func0: GPIO28; Func4: OneWire; Func6: CAN_STB; Func7: CAN_RXD | CAN_RXD
WAKEUP 低功耗和PSM+模式下均可以作为中断使用 | 44 |  | WAKEUP0 |  | Func0: WAKEUP0 | WAKEUP0 | 可设置单边中断检测，单独设置只高变低或只低变高都可以
| 2 |  | VBUS |  | Func0: WAKEUP1 | VBUS | 可设置单边中断检测，单独设置只高变低或只低变高都可以，内部有分压，可以监测5V的USB 插入
| 78 |  | WAKEUP2 |  | Func0: WAKEUP2 | WAKEUP2 | 可设置单边中断检测，单独设置只高变低或只低变高都可以
| 14 |  | PWRKEY |  | Func0: PWRKEY | PWRKEY | 1,下降沿开机; 2,开机后只能设置检测双边中断检测(低变高或高变低都能触发中断,不能设置只检测高变低或只低变高)
| 43 |  | WAKEUP6 |  | Func0: WAKEUP6 | WAKEUP6 | 1,下降沿开机; 2,开机后只能设置检测双边中断检测(低变高或高变低都能触发中断,不能设置只检测高变低或只低变高)"
GPIOA 低功耗模式下电平可以保持，不可中断唤醒模块 | 71 | 不可用 | GPIO152 | NI&NP | Func0: GPIO152 | 不可用
| 52 |  | GPIO153 | NI&NP | Func0: GPIO153
| 72 |  | GPIO156 | NI&NP | Func0: GPIO156
| 96 |  | GPIO160 | NI&NP | Func0: GPIO160
| 73 |  | GPIO162 | NI&NP | Func0: GPIO162
| 74 |  | GPIO164 | NI&NP | Func0: GPIO164
| 48 |  | UART11_RX | NI&NP | Func0: UART11_RX; Func1: GPIO129
| 49 |  | UART11_TX | NI&NP | Func0: UART11_TX; Func1: GPIO128
| 57 |  | UART10_TX | NI&NP | Func0: UART10_TX; Func1: GPIO139
| 58 |  | UART10_RX | NI&NP | Func0: UART10_RX; Func1: GPIO138
| 56 |  | GPIO140 | NI&NP | Func0: GPIO140
| 55 |  | GPIO141 | NI&NP | Func0: GPIO141
| 54 |  | GPIO146 | NI&NP | Func0: GPIO146
| 53 |  | GPIO147 | NI&NP | Func0: GPIO147
| 60 |  | UART12_TX | NI&NP | Func0: UART12_TX; Func1: GPIO169
| 59 |  | UART12_RX | NI&NP | Func0: UART12_RX; Func1: GPIO168
不可用作GPIO | 65 | 不可用 | 1PPS
| 6 | 不可用 | V_CHG
| 7,8 |  | VBAT | [9 empty] | 电源输入 | 电源输入
| 10 |  | SIM_VDD | [9 empty] | SIM_VDD | SIM卡
| 11 |  | SIM_RST | [9 empty] | SIM_RST
| 12 |  | SIM_DAT | [9 empty] | SIM_DAT
| 13 |  | SIM_CLK | [9 empty] | SIM_CLK
| 3 |  | USB_P | [9 empty] | USB_P | USB烧录代码
| 4 |  | USB_N | [9 empty] | USB_N
| 75 |  | ADC0 | [9 empty] | 12V_ADC
| 68 |  | ADC1 | [9 empty] | BAT_ADC
| 42 |  | ADC2
| 87 |  | ADC3
| 5,9,32,34,50,61,63,70,76,77,86,93,99,101,102,103,104 |  | GND
0 | 1. Air8000A(相对于Air8000 去除充电IC，以及宽压，可编程IO 增加两个) 2 .Air8000D(相对于Air8000G 去除充电IC，以及宽压，可编程IO 增加两个) 客户如果不需要充电，或者使用外部充电，不可使用Air8000,Air8000G（可以使用Air8000A,和Air8000D） | bar: Func0 to Func5
1 | 1. Air8000的所有IO，仅支持3.3V； 2. Air8000,Air8000A，Air8000G,Air8000D ，内部G-sensor使用了I2C0，并使用GPIO24 控制电源 | bar: Func0 to Func5
2 | Air8000的GPIO，输入功能时，外部高电平电压必须大于0.7*VDD_EXT，外部低电平电压必须小于0.2*VDD_EXT；做输出功能时，对外输出高电平时电压不小于0.8*VDD_EXT，输出低电平时电压不大于0.15*VDD_EXT；Air8000的VDD_EXT出厂默认3.3V，跟IO出厂电平一致；则：输入时高需大于0.7*3.3V，低需小于0.2*3.3V；输出时高不能小于0.8*3.3V，低不能大于0.15*3.3V； | bar: Func0 to Func5
3 | 模组共有三种功耗模式：常规、低功耗和PSM+；其中，低功耗模式和PSM+模式也常被称之为休眠模式，二者区别是低功耗模式可以保持长连接，PSM+模式不能保持长连接但可以快速唤醒、快速驻网； | bar: Func0 to Func5
4 | GPIO共有五种类型：普通GPIO、AGPIOWU，AGPIOWU2，AGPIO和WAKEUP | bar: Func0 to Func5
5 | AONGPIO在模组低功耗模式和PSM+模式下可以电平保持，可以保持高，也可以保持低； | bar: Func0 to Func5
6 | AONGPIO当做为GPIO中断功能使用时，支持双边沿中断，但无法设置为内部上拉或者内部下拉； | bar: Func0 to Func5
7 | AONGPIO输出驱动能力单管脚<=5mA, 但是所有AONGPIO驱动电流总和也不能超过5mA； | bar: Func0 to Func5
8 | AONGPIO电压一致性没有普通IO电压一致性高，普通IO电压偏差在0.05V以内，AGPIO在0.15V以内； | bar: Func0 to Func5
9 | 普通GPIO输出驱动能力单管脚<=10mA, 但是所有普通驱动电流总和不能超过200mA； | bar: Func0 to Func5
10 | WAKEUP固定电平1.8V，由于内部分压，实测电平电压值在1.1V左右，是正常现象；WAKEUP管脚内部上下拉非常弱，驱动能力<30uA； | bar: Func0 to Func5
11 | PWRKEY在开机前是开机功能，开机后和WAKEUP一样的功能和特性； | bar: Func0 to Func5
12 | 模组在低功耗模式或PSM+模式下只能通过WAKEUP，PWRKEY,MAIN_UART唤醒，AONGPIO虽然在低功耗模式/PSM+模式下不掉电，但是无法触发中断； | bar: Func0 to Func5
13 | 普通GPIO在低功耗模式和PSM+模式下均会处于掉电状态，并且随着系统间歇性唤醒与基站交互而频繁产生高脉冲； | bar: Func0 to Func5
14 | 普通GPIO做输入/输出/中断，都可以配置/取消内部上下拉，如果内部上下拉不满足条件，可以取消内部上下拉，然后外部加上下拉； | bar: Func0 to Func5
15 | GPIO20/GPIO21/GPIO22同时具备AONGPIO和WAKEUP的属性，优点是可以休眠保持和唤醒，缺点是设置为输出时驱动能力<30uA；当GPIO20/GPIO21/GPIO22作为WAKEUP使用时，分别为WAKEUP3/WAKEUP4/WAKEUP5；GPIO20/GPIO21/GPIO22配置成中断模式时，需要在软件上选择是配置为普通IO中断还是WAKEUP中断； | bar: Func0 to Func5
16 | 所有普通IO中断、AONGPIO中断和WAKEUP0,VBUS,WAKEUP2中断支持双边沿中断，另外，普通IO和WAKEUP支持软件配置内部上下拉，AONGPIO没有内部上下拉； | bar: Func0 to Func5
17 | 相较于普通GPIO、AGPIOWU，AGPIO和WAKEUP，GPIO, GPIOA有如下缺点：1.输入延迟50ms 2.输出延迟50ms 3.常规模式功耗高出1.2mA 4.低功耗 模式下高200uA，5，不支持低功耗唤醒模块 | bar: Func0 to Func5
19 | UART 管脚均可作为485 通信，但是需要注意如下区别：1.串口ID小于10的时候，485 的控制IO 需要选用GPIO ID 需要小于128 2. 串口ID 大于等于10 的时候，控制IO 需要选用GPIO ID 大于或者等于128 | bar: Func0 to Func5
20 | Air8000,Air8000G 因为内部被gsensor占用，所以仅可当作I2C0使用，并且外部的I2C设备地址不可为0x27 | bar: Func0 to Func5
21 | I&PU，Input&Pull_Up; I&PD,Input&Pull_Down; NI&NP,非输入输出,没有上下拉，若需确定的状态，需要在电路设计时外加上拉或下拉; | bar: Func0 to Func5

## 各种GPIO 区别
GPIO类型 | 常规模式下输入 | 常规模式下输出 | 低功耗/PSM+模式下中断输入 | 低功耗/PSM+模式下输出 | 上下拉配置 | 电压域（V） | 驱动电流 | 注意事项
普通GPIO | √ | √ | × | × | √ | 3.3 | 单个管脚≤10mA，总和不能超过200mA； | 普通GPIO在低功耗模式和PSM+模式下均会处于掉电状态，并且随着系统间歇性唤醒与基站交互而频繁产生高脉冲；
AGPIO | √ | √ | × | √ | √ | 3.3 | 总共驱动电流不能超过 5mA | 电压一致性没有普通IO电压一致性高，普通IO电压偏差在0.05V以内，AGPIO在0.15V以内
AGPIOWU | √ | √ | √ | √ | × | 2 | <30uA | 电压一致性没有普通IO电压一致性高，普通IO电压偏差在0.05V以内，AGPIO在0.15V以内
WAKEUP | √ | × | √ | × | × | 3.3 | <30uA | WAKEUP固定电平1.8V，由于内部分压，实测电平电压值在1.1V左右
AGPIOWU2 | √ | √ | √ | √ | √ | 3.3 | 单个管脚≤5mA，总和不能超过100mA； | 相较于上述GPIO,有如下缺点：1.输入延迟50ms 2.输出延迟50ms 3.常规模式功耗高出1.2mA 4.低功耗/PSM+ 模式下高200uA